## DO_EL2889
ModuleId | IndexId | IndexName | Remark | State | Control
1 | 1 | Standby | 备用
1 | 2 | Reset button light | 复位按钮灯
1 | 3 | Stop button light | 停止按钮灯
1 | 4 | Open button light | 开门按钮灯
1 | 5 | Door lock 1 control | 门锁1控制
1 | 6 | Door lock 2 control | 门锁2控制
1 | 7 | LoadTray 1 indicator light | 上料Tray盘1指示灯
1 | 8 | LoadTray 2 indicator light | 上料Tray盘2指示灯
1 | 9 | NGTray indicator light | NGTray盘指示灯
1 | 10 | OKTray 1 indicator light | OKTray盘1指示灯
1 | 11 | OKTray 2 indicator light | OKTray盘2指示灯
1 | 12 | Test the red light | 测试红灯
1 | 13 | Test the Yellow light | 测试黄灯
1 | 14 | Test the Green light | 测试绿灯
1 | 15 | Standby | 备用
1 | 16 | Standby | 备用
2 | 1 | LoadTray 1 base position | 上料Tray盘1基础位
2 | 2 | LoadTray 2 base position | 上料Tray盘2基础位
2 | 3 | NGTray base position | NGTray盘基础位
2 | 4 | OKTray 1 base position | OKTray盘1基础位
2 | 5 | OKTray 2 base position | OKTray盘2基础位
2 | 6 | Standby | 备用
2 | 7 | Standby | 备用
2 | 8 | Standby | 备用
2 | 9 | Standby | 备用
2 | 10 | Standby | 备用
2 | 11 | Load vacuum valve base position | 上料真空阀基础位
2 | 12 | UnLoad vacuum valve base position | 下料真空阀基础位
2 | 13 | Secondary positioning of vacuum valve base position | 二次定位真空阀基础位
2 | 14 | Standby | 备用
2 | 15 | Standby | 备用
2 | 16 | Standby | 备用
3 | 1 | LoadTray 1 work position | 上料Tray盘1工作位
3 | 2 | LoadTray 2 work position | 上料Tray盘2工作位
3 | 3 | NGTray work position | NGTray盘工作位
3 | 4 | OKTray 1 work position | OKTray盘1工作位
3 | 5 | OKTray 2 work position | OKTray盘2工作位
3 | 6 | Standby | 备用
3 | 7 | Standby | 备用
3 | 8 | Standby | 备用
3 | 9 | Standby | 备用
3 | 10 | Standby | 备用
3 | 11 | Load vacuum valve work position | 上料真空阀工作位
3 | 12 | UnLoad vacuum valve work position | 下料真空阀工作位
3 | 13 | Secondary positioning of vacuum valve work position | 二次定位真空阀工作位
3 | 14 | Standby | 备用
3 | 15 | Standby | 备用
3 | 16 | Standby | 备用
4 | 1 | Red light | 红灯
4 | 2 | Yellow light | 黄灯
4 | 3 | Green light | 绿灯
4 | 4 | Buzzer | 蜂鸣器
4 | 5 | Standby | 备用
4 | 6 | Standby | 备用
4 | 7 | Ion fan 1 | 离子风扇1
4 | 8 | Ion fan 2 | 离子风扇2
4 | 9 | Standby | 备用
4 | 10 | Lighting Lamp 1 | 照明1
4 | 11 | Lighting Lamp 2 | 照明2
4 | 12 | Standby | 备用
4 | 13 | Standby | 备用
4 | 14 | Standby | 备用
4 | 15 | Standby | 备用
4 | 16 | Standby | 备用

## DI_EL1889
ModuleId | IndexId | IndexName | Remark | State
1 | 1 | Emergency stop button | 急停按钮
1 | 2 | Reset button | 复位按钮
1 | 3 | Stop button | 停止按钮
1 | 4 | Open button | 开门按钮
1 | 5 | Safety door lock 1 signal | 安全门锁1信号
1 | 6 | Safety door lock 2 signal | 安全门锁2信号
1 | 7 | X-Axis PosLimit | X轴正限位
1 | 8 | X-Axis origin | X轴原点
1 | 9 | X-Axis NegLimit | X轴负限位
1 | 10 | Y-Axis PosLimit | Y轴正限位
1 | 11 | Y-Axis origin | Y轴原点
1 | 12 | Y-Axis NegLimit | Y轴负限位
1 | 13 | Standby | 备用
1 | 14 | Standby | 备用
1 | 15 | Standby | 备用
1 | 16 | Standby | 备用
2 | 1 | LoadTray 1 base signal | 上料Tray盘1基础位信号
2 | 2 | NGTray base signal | 上料Tray盘2基础位信号
2 | 3 | LoadTray base signal | NGTray盘基础位信号
2 | 4 | OKTray 1 base signal | OKTray盘1基础位信号
2 | 5 | OKTray 2 base signal | OKTray盘2基础位信号
2 | 6 | Standby | 备用
2 | 7 | Standby | 备用
2 | 8 | Standby | 备用
2 | 9 | Standby | 备用
2 | 10 | Standby | 备用
2 | 11 | LoadTray 1 In-place detection signal | 上料Tray盘1到位检测信号
2 | 12 | LoadTray 2 In-place detection signal | 上料Tray盘2到位检测信号
2 | 13 | NGTray In-place detection signal | NGTray盘到位检测信号
2 | 14 | OKTray 1 In-place detection signal | OKTray盘1到位检测信号
2 | 15 | OKTray 2 In-place detection signal | OKTray盘2到位检测信号
2 | 16 | Standby | 备用
3 | 1 | LoadTray 1 work signal | 上料Tray盘1工作位信号
3 | 2 | LoadTray 2 work signal | 上料Tray盘2工作位信号
3 | 3 | NGTray work signal | NGTray盘工作位信号
3 | 4 | OKTray 1 work signal | OKTray盘1工作位信号
3 | 5 | OKTray 2 work signal | OKTray盘2工作位信号
3 | 6 | Standby | 备用
3 | 7 | Standby | 备用
3 | 8 | Standby | 备用
3 | 9 | Standby | 备用
3 | 10 | Standby | 备用
3 | 11 | Load vacuum valve signal | 上料真空阀信号
3 | 12 | UnLoad vacuum valve signal | 下料真空阀信号
3 | 13 | Standby | 二次定位真空阀信号
3 | 14 | Standby | 备用
3 | 15 | Standby | 备用
3 | 16 | Standby | 备用
4 | 1 | LoadTray 1 with or without detection signal | 上料Tray盘1有无检测信号
4 | 2 | LoadTray 2 with or without detection signal | 上料Tray盘2有无检测信号
4 | 3 | NGTray with or without detection signal | NGTray盘有无检测信号
4 | 4 | OKTray 1 with or without detection signal | OKTray盘1有无检测信号
4 | 5 | OKTray 2 with or without detection signal | OKTray盘2有无检测信号
4 | 6 | Standby | 备用
4 | 7 | Standby | 备用
4 | 8 | Standby | 备用
4 | 9 | LoadTray Z-Axis PosLimit | 上料Z轴正限位
4 | 10 | LoadTray Z-Axis origin | 上料Z轴原点
4 | 11 | LoadTray Z-Axis NegLimit | 上料Z轴负限位
4 | 12 | UnLoadTray Z-Axis PosLimit | 下料Z轴正限位
4 | 13 | UnLoadTray Z-Axis origin | 下料Z轴原点
4 | 14 | UnLoadTray Z-Axis NegLimit | 下料Z轴负限位
4 | 15 | Standby | 备用
4 | 16 | Standby | 备用

## PlcVarName
PlcVarName | GVL_MachineDevice.DigitalIO_HW
DIsFieldName | EL1889
DOsFieldName | EL2889