## 视觉模块功能划分
序号 | 按相机 | 按光源 | 按吸嘴 | 按对象划分 | 按算法 | 按模式 | 按拍照位置 | 按拍照位置 | 按拍照位置 | 按定位流程
0 | Cam1(LeftTop) |  |  | Calib | CalibMark | Manual | Cam1Tray1Mark | Cam2Tray2Mark | Cam3Nozzle1Mark | TrayMarkPosi
1 | Cam2(RightTop) | Light1(LeftTop) | Nozzle1(Left) | Nozzle | NozzleMark | AutoNormal | Cam1Tray1Slot(Dut) | Cam2Tray2Slot(Dut) | Cam3Nozzle2Mark | Nozzle1TrayGetDut
2 | Cam3(Bottom) | Light2(RightTop) | Nozzle2(Right) | Dut | TrayMark | AutoSelectSn | Cam1Tray2Mark | Cam2Tray3Mark |  | Nozzle1TraySetDut
3 |  | Light3(Bottom) |  | Tray | TrayDutFront | AutoSelectBin | Cam1Tray2Slot(Dut) | Cam2Tray3Slot(Dut) |  | Nozzle1SocketGetDut
4 |  |  |  | Socket | TraySlot | AutoGRR | Cam1Tray3Mark | Cam2Tray4Mark |  | Nozzle1SocketSetDut
5 |  |  |  | Precise | SocketMark | AutoAudit | Cam1Tray3Slot(Dut) | Cam2Tray4Slot(Dut)
6 |  |  |  |  | SocketDutFront | DryRun | Cam1Tray4Mark | Cam2Tray5Mark |  | Nozzle2TrayGetDut
7 |  |  |  |  | SecondDutBack | DoeSlip | Cam1Tray4Slot(Dut) | Cam2Tray5Slot(Dut) |  | Nozzle2TraySetDut
8 |  |  |  |  | PreciseMark | DoeSameTray | Cam1SocketMark(Dut) | Cam2SocketMark(Dut) |  | Nozzle2SocketGetDut
9 |  |  |  |  | ReadCode | DoeDifferentTray | Cam1PreciseMark(Dut) | Cam2PreciseMark(Dut) |  | Nozzle2SocketSetDut
10 | [5 empty] | DoeTakeOff |  |  |  | SecondDutBack
11 | [5 empty] | DoeGoldenDut |  |  |  | PreciseMark
按功能划分
标定 |  | 流程
Calib | Nozzle | Tray1 | Tray2 | Tray3 | Tray4 | Tray5 | Second | Socket | Precise
mark | mark | mark | mark | mark | mark | mark | / | mark | mark
/ | / | dutFront | dutFront | dutFront | dutFront | dutFront | dutBack | dutFront | dutFront
/ | / | slot | slot | slot | slot | slot | / | / | /
按算法划分
标定 |  | 流程
CalibMark | NozzleMark | TrayMark | TrayDutFront | TraySlot | SocketMark | SocketDutFront | SecondDutBack | PreciseMark | ReadCode
按模式划分
Manual | AutoNormal | AutoSelectSn | AutoSelectBin | AutoGRR | AutoAudit | DryRun | DoeSlip | DoeSameTray | DoeDifferentTray | DoeTakeOff | DoeGoldenDut
按拍照位置划分（不包含标定）
Manual | AutoNormal | AutoSelectSn | AutoSelectBin | AutoGRR |  | DoeSlip | DoeSameTray | DoeDifferentTray | DoeTakeOff
| Cam1Tray1Mark | Cam1Tray1Mark | Cam1Tray1Mark | Cam1Tray3Mark |  | Cam1Tray3Mark | Cam1Tray3Mark | Cam1Tray1Mark
| Cam1Tray1Slot(Dut) | Cam1Tray1Slot(Dut) | Cam1Tray1Slot(Dut) | Cam1Tray3Slot(Dut) |  | Cam1Tray3Slot(Dut) | Cam1Tray3Slot(Dut) | Cam1Tray1Slot(Dut)
| Cam1Tray2Mark | Cam1Tray2Mark | Cam1Tray2Mark | Cam2Tray3Mark |  | Cam2Tray3Mark |  | Cam1Tray2Mark
| Cam1Tray2Slot(Dut) | Cam1Tray2Slot(Dut) | Cam1Tray2Slot(Dut) | Cam2Tray3Slot(Dut) |  | Cam2Tray3Slot(Dut) |  | Cam1Tray2Slot(Dut)
| Cam1Tray3Mark | Cam1Tray3Mark | Cam1Tray3Mark
| Cam1Tray3Slot(Dut) | Cam1Tray3Slot(Dut) | Cam1Tray3Slot(Dut)
| Cam1SocketMark(Dut) | Cam1Tray4Mark | Cam1Tray4Mark
| Cam1PreciseMark(Dut) | Cam1Tray4Slot(Dut) | Cam1Tray4Slot(Dut)
| Cam2Tray3Mark | Cam3Nozzle1Mark(Scan) | Cam3Nozzle1Mark(Scan)
Cam2Tray3Slot(Dut)
Cam2Tray4Mark
Cam2Tray4Slot(Dut)
Cam2Tray5Mark
Cam2Tray5Slot(Dut)
Cam2SocketMark(Dut)
Cam2PreciseMark(Dut)
Cam3Nozzle1Mark(Scan)
Cam3Nozzle2Mark(Scan)
PLC[]{X,Y,Z,R,Work,Func}
PC[]{X,Y,Z,R,Result]

## 视觉模块XML
NPointCalibData | AlgorithmData | PositionData(Only Flow)
Cam1(LeftTop) | Calib | Tray1MarkCam1
Cam2(RightTop) | Nozzle | Tray1Slot(Dut)Cam1
Cam3(Bottom) | DutFront | Tray2MarkCam1
| DutBack | Tray2Slot(Dut)Cam1
| TrayMark | Tray3MarkCam1
NozzleCalibData | TraySlot | Tray3Slot(Dut)Cam1
Nozzle1(Left) | SocketMark | Tray3MarkCam2
Nozzle2(Right) |  | Tray3Slot(Dut)Cam2
Tray4MarkCam2
Tray4Slot(Dut)Cam2
Tray5MarkCam2
Tray5Slot(Dut)Cam2
SecondDutCam1
SocketMarkCam1
SocketDutCam2
Tray4MarkCam1
Tray4Slot(Dut)Cam1

## 相机标定流程
相机标定步骤 | 吸嘴旋转中心标定步骤 | 吸嘴中心和相机光学中心距离标定步骤
1，移动X,Y到指定位置 | 1，移动X,Y到指定位置 | 1，移动X,Y到指定位置
2，等待X,Y到指定位置 | 2，等待X,Y到指定位置 | 2，等待X,Y到指定位置
3，移动Z到指定位置 | 3，移动Z到指定位置 | 3，移动Z到指定位置
4，等待Z到指定位置 | 4，等待Z到指定位置 | 4，等待Z到指定位置
5，移动R到指定位置 | 5，移动R到指定位置 | 5，移动R到指定位置
6，等待R到指定位置 | 6，等待R到指定位置 | 6，等待R到指定位置
7，开始采集图像 | 7，开始采集图像 | 7，开始采集图像
8，等待图像采集完成 | 8，等待图像采集完成 | 8，等待图像采集完成
9，图像处理 | 9，图像处理 | 9，图像处理
10，判断九点标定是否完成 | 11，判断旋转中心是否标定完成 | 11，判断旋转中心是否标定完成
11，Z轴回原点 | 11，Z轴回原点 | 11，Z轴回原点
12，等待Z轴到原点 | 12，等待Z轴到原点 | 12，等待Z轴到原点

## 视觉和PLC交互表
[5 empty] | 功能码(1表示执行，0代表不执行) |  |  |  | 结果(1表示成功，0表示失败）
| PC Work | PLC Work | 模式 | 相机 | 0DUT有无判断 | 1扫码 | 2产品定位 | 3拍照存图 | 0总结果 | 1无DUT | 2无SN码 | 3挑选结果 | 7其它异常
1 | LoadTray1Mark | LoadTray1ID | Mark | LoadTop | / | / | / | / |  | / | / | / | 有无定位成功
2 | LoadTray1Dut | LoadTray1ID | DUT | LoadTop | 1 | 1 | 1 | / |  | 1 | 1 | 1 | 1
3 | LoadTray2Mark | LoadTray2ID | Mark | LoadTop | / | / | / | / |  | / | / | / | 有无定位成功
4 | LoadTray2Dut | LoadTray2ID | DUT | LoadTop | 1 | 1 | 1 | / |  | 1 | 1 | 1 | 1
5 | LoadNGTrayMark | NGTrayID | Mark | LoadTop | 1 | / | / | / |  | / | / | / | 有无定位成功
6 | LoadNGTrayDut | NGTrayID | DUT | LoadTop | 1 | / | 1 | / |  | 1 | / | /
7 | LoadSecond | LoadSecondPosID | DUT | UpBottom | 1 | / | 1 | / |  | 1 | / | /
8 | LoadSocket | SocketPosID | Mark | LoadTop | 1 | / | 1 | 1 |  | 1 | /
9 | UnloadOKTray1Mark | OKTray1ID | Mark | UnloadTop | / | / | / | / |  | / | / | / | 有无定位成功
10 | UnloadOKTray1Dut | OKTray1ID | DUT | UnloadTop | 1 | / | 1 | 1 |  | 1 | / | /
11 | UnloadOKTray2Mark | OKTray2ID | Mark | UnloadTop | / | / | / | / |  | / | / | / | 有无定位成功
12 | UnloadOKTray2Dut | OKTray2ID | DUT | UnloadTop | 1 | / | 1 | 1 |  | 1 | / | /
13 | UnloadNGTrayMark | NGTrayID | Mark | UnloadTop | 1 | / | / | / |  | / | / | / | 有无定位成功
14 | UnloadNGTrayDut | NGTrayID | DUT | UnloadTop | 1 | / | 1 | / |  | 1 | / | /
15 | UnloadSecond | UnloadSecondPosID | DUT | UpBottom | 1 | / | 1 | / |  | 1 | / | /
16 | UnloadSocket | SocketPosID | Mark | UnloadTop | 1 | / | 1 | / |  | 1 | / | /

## 自动运行流程
上料自动运行基本流程 | LoadDownLook | 工位 | 任务 |  | 结果
1，Tray Mark定位，函数：TrayMarkPos()，功能：获取Tray盘Mark点的拍照位置 |  | 1:LoadTray1ID | Tray盘定位 | Tray Mark点定位（取料前） | X，Y坐标
2，Tray DUT定位，函数：TrayDutPos(),功能：判断产品有无，读QR码，DUT定位，返回吸嘴到取料位的X,Y,R坐标 |  | 2:LoadTray2ID | DUT定位 | 产品有无判断（取料前） | 产品有无
3，Tray Place DUT定位，函数：TrayPlaceDutPos(),功能：获取Tray放料位的特征点和角度，返回DUT旋转到放料位的X,Y,R坐标 |  |  |  | 扫QR码（取料前） | QR码
4，二次DUT定位，函数：SecondDutPos(),功能：获取产品的特征点和角度，返回DUT旋转到指定参考角度，并记录DUT新的特征点坐标和角度 |  |  |  | 产品定位（取料前） | X，Y，R坐标
5，Socket Mark定位，函数SocketMarkPos(),功能：获取Socket的特征点和角度，返回吸嘴放料的位置和角度 |  | 3:NGTrayID | Tray盘定位 | Tray Mark点定位（放料前） | X，Y坐标
6，Socket DUT定位，函数SocketDutPos(),功能：获取Socket DUT的特征点和角度，返回吸嘴取料的位置和角度 |  |  | Tray放DUT位定位 | 产品有无（放料前） | 产品有无
|  |  |  | 放DUT位定位（放料前） | X,Y,R坐标
|  |  |  | 拍照存图（放料后） | 保存图像
|  | 7:SocketPosID | Socket定位 | 产品有无（放料前） | 产品有无
|  |  |  | Socket定位（放料前） | X,Y,R坐标
|  |  |  | 拍照存图（放料后） | 保存图像
| UnloadDownLook | 3:NGTrayID | Tray盘定位 | Tray Mark点定位（放料前） | X，Y坐标
|  |  | Tray放DUT位定位 | 产品有无（放料前） | 产品有无
|  |  |  | 放DUT位定位（放料前） | X,Y,R坐标
|  |  |  | 拍照存图（放料后） | 保存图像
|  | 4:OKTray1ID | Tray盘定位 | Tray Mark点定位（放料前） | X，Y坐标
|  | 5:OKTray2ID | Tray放DUT位定位 | 产品有无（放料前） | 产品有无
|  |  |  | 放DUT位定位（放料前） | X,Y,R坐标
|  |  |  | 拍照存图（放料后） | 保存图像
|  | 7:SocketPosID | Socket定位 | 产品有无（取料前） | 产品有无
|  |  |  | Socket定位或DUT定位（取料前） | X,Y,R坐标
|  |  |  | 拍照存图（取料后） | 保存图像
| Uplook | 6:SecondPosID | LoadSecondPosID定位 | DUT定位（取料后） | X,Y,R坐标
|  |  | UnloadSeconPosID定位 | DUT定位（放料前） | X,Y,R坐标