## DO_EL2889
ModuleId | IndexId | IndexName | Remark | State | Control
1 | 1 | Standby | 备用
1 | 2 | Standby | 备用
1 | 3 | Standby | 备用
1 | 4 | Tricolor light-Red | 三色灯-红色
1 | 5 | Tricolor light-Yellow | 三色灯-黄色
1 | 6 | Tricolor light-Green | 三色灯-绿色
1 | 7 | Tricolor light-Buzzer | 三色灯-蜂鸣器
1 | 8 | Standby | 备用
1 | 9 | Safety door 1 | 安全门1
1 | 10 | Safety door 2 | 安全门2
1 | 11 | Safety door 3 | 安全门3
1 | 12 | Safety door 4 | 安全门4
1 | 13 | Safety door 5 | 安全门5
1 | 14 | Safety door 6 | 安全门6
1 | 15 | Standby | 备用
1 | 16 | Standby | 备用
2 | 1 | Lift cylinder 1 work position | 顶升气缸1#工作位
2 | 2 | Lift cylinder 2 work position | 顶升气缸2#工作位
2 | 3 | Lift cylinder 3 work position | 顶升气缸3#工作位
2 | 4 | Lift cylinder 4 work position | 顶升气缸4#工作位
2 | 5 | Lift cylinder 5 work position | 顶升气缸5#工作位
2 | 6 | Socket open cap cylinder work position | Socket开盖气缸工作位
2 | 7 | Standby | 备用
2 | 8 | Standby | 备用
2 | 9 | Lift cylinder 1 base position | 顶升气缸1#基础位
2 | 10 | Lift cylinder 2 base position | 顶升气缸2#基础位
2 | 11 | Lift cylinder 3 base position | 顶升气缸3#基础位
2 | 12 | Lift cylinder 4 base position | 顶升气缸4#基础位
2 | 13 | Lift cylinder 5 base position | 顶升气缸5#基础位
2 | 14 | Socket open cap cylinder base position | Socket开盖气缸基础位
2 | 15 | Standby | 备用
2 | 16 | Standby | 备用
3 | 1 | Standby | 备用
3 | 2 | Standby | 备用
3 | 3 | Standby | 备用
3 | 4 | Lighting Lamp 1 | 照明灯1
3 | 5 | Lighting Lamp 2 | 照明灯2
3 | 6 | Assist DUT cylinder X base position | 辅助DUT气缸X基础位
3 | 7 | Assist DUT cylinder X work position | 辅助DUT气缸X工作位
3 | 8 | Assist DUT cylinder Z base position | 辅助DUT气缸Z基础位
3 | 9 | Assist DUT cylinder Z work position | 辅助DUT气缸Z工作位
3 | 10 | Standby | 备用
3 | 11 | Standby | 备用
3 | 12 | Standby | 备用
3 | 13 | Socket fix cylinder work position | Socket固定气缸工作位
3 | 14 | Socket fix cylinder base position | Socket固定气缸基础位
3 | 15 | Standby | 备用
3 | 16 | Standby | 备用

## DI_EL1889
ModuleId | IndexId | IndexName | Remark | State
1 | 1 | Standby | 备用
1 | 2 | Standby | 备用
1 | 3 | Standby | 备用
1 | 4 | Standby | 备用
1 | 5 | Safety door 1 signal | 安全门1信号
1 | 6 | Safety door 2 signal | 安全门2信号
1 | 7 | Safety door 3 signal | 安全门3信号
1 | 8 | Safety door 4 signal | 安全门4信号
1 | 9 | Safety door 5 signal | 安全门5信号
1 | 10 | Safety door 6 signal | 安全门6信号
1 | 11 | Standby | 备用
1 | 12 | Standby | 备用
1 | 13 | Standby | 备用
1 | 14 | Standby | 备用
1 | 15 | Standby | 备用
1 | 16 | Standby | 备用
2 | 1 | Standby | 备用
2 | 2 | Standby | 备用
2 | 3 | Standby | 备用
2 | 4 | Standby | 备用
2 | 5 | Standby | 备用
2 | 6 | Socket open cap cylinder base position | Socket开盖气缸基础位
2 | 7 | Standby | 备用
2 | 8 | Standby | 备用
2 | 9 | Standby | 备用
2 | 10 | Standby | 备用
2 | 11 | Standby | 备用
2 | 12 | Standby | 备用
2 | 13 | Standby | 备用
2 | 14 | Socket open cap cylinder work position | Socket开盖气缸工作位
2 | 15 | Standby | 备用
2 | 16 | Standby | 备用
3 | 1 | Standby | 备用
3 | 2 | Lift cylinder 1 work position | 顶升气缸1#工作位
3 | 3 | Lift cylinder 2 work position | 顶升气缸2#工作位
3 | 4 | Lift cylinder 3 work position | 顶升气缸3#工作位
3 | 5 | Lift cylinder 4 work position | 顶升气缸4#工作位
3 | 6 | Lift cylinder 5 work position | 顶升气缸5#工作位
3 | 7 | Socket open cap In-place detection Socket | Socket开盖到位检测
3 | 8 | Socket inverted In-place detection Socket | Socket翻转到位检测
3 | 9 | Tray 2 close cap cylinder work position | Tray盘2关盖气缸工作位
3 | 10 | LIV Safety signal | LIV安全信号
3 | 11 | KYRL Safety signal | KYRL安全信号
3 | 12 | BP Safety signal | BP安全信号
3 | 13 | Socket fix cylinder base position | Socket固定气缸基础位
3 | 14 | Socket fix cylinder work position | Socket固定气缸工作位
3 | 15 | Assist DUT cylinder X base position | 辅助DUT X基础位
3 | 16 | Assist DUT cylinder X work position | 辅助DUT X工作位
4 | 1 | Lift Z origin | 顶升Z原点
4 | 2 | Lift Z NegLimit | 顶升Z负限位
4 | 3 | Lift Z PosLimit | 顶升Z正限位
4 | 4 | Open cap axis origin | 开盖轴原点
4 | 5 | Open cap axis limit | 开盖轴限位
4 | 6 | Assist DUT cylinder Z base position | 辅助DUT Z基础位
4 | 7 | Rotating origin signal | 旋转原点信号
4 | 8 | Assist DUT cylinder Z work position | 辅助DUT Z工作位
4 | 9 | NFBP Safety signal | NFBP安全信号
4 | 10 | LIV Socket Place | LIV Socket 到位信号
4 | 11 | NFBP Socket Place | NFBP Socket 到位信号
4 | 12 | KYRL Socket Place | KYRL Socket 到位信号
4 | 13 | BMPF Socket Place | BMPF Socket 到位信号
4 | 14 | Standby | 备用
4 | 15 | Standby | 备用
4 | 16 | Standby | 备用

## PlcVarName
PlcVarName | GVL_MachineDevice.DigitalIO_HW
DIsFieldName | EL1889
DOsFieldName | EL2889